## P1.1
Determinação do n do ar - Método 1
| Ensaio 1 | Ensaio 2 | Ensaio 3 | Ensaio 4 | Ensaio 5 | Ensaio 6 | Ensaio 7 | Ensaio 8 | Ensaio 9 | Ensaio 10
Δd (μm) | 12 | 10.5 | 11.5 | 10.7 | 11.3 | 10 | 11.1 | 11 | 12 | 11 | u(microm) | 5e-07
Δd (m) | 1.2e-05 | 1.05e-05 | 1.15e-05 | 1.07e-05 | 1.13e-05 | 1e-05 | 1.11e-05 | 1.1e-05 | 1.2e-05 | 1.1e-05 | λ0 (m) | 6.328e-07
[11 empty] | na (referência) | 1.0003
| 12 | 12 | 1.2e-05 | 30
| 10.5 | 22.5 | 2.25e-05 | 60 | [6 empty] | N | 30
| 11.5 | 34 | 3.4e-05 | 90 |  | 3.6622e-07 | 7.3333e-07 |  |  |  | Média de Δd (m) | 1.111e-05
| 10.7 | 44.7 | 4.47e-05 | 120 |  | 1.7453e-09 | 3.2488e-07 |  |  |  | u(Média Δd) (m) | 1.8892e-07
| 11.3 | 56 | 5.6e-05 | 150 |  | 0.99982 | 4.7557e-07 |  |  |  | na | 0.85437
| 10 | 66 | 6.6e-05 | 180 |  | 44030.8681 | 8 |  |  |  | u(na) | 0.014528
| 11.1 | 77.1 | 7.71e-05 | 210 |  | 9.9583e-09 | 1.8093e-12 |  |  |  | u(%) | 1.7%
| 11 | 88.1 | 8.81e-05 | 240 | [6 empty] | erro (%) | 14.59%
| 12 | 100.1 | 0.0001001 | 270
| 11 | 111.1 | 0.0001111 | 300 |  | n | 0.86396

## P1.2
Determinação do n do ar - Método 2
p (bar) | N | ajuste | resíduos | [6 empty] | p (bar) | N | ajuste | resíduos |  |  |  |  | N | 19 | 23 | 21 | 18 | 20 | 20 | 21 | 21 | 22 | 21
0.3 | 3 | 1.8435 | 1.1565 | [6 empty] | 0.3 | 5 | 4.731 | 0.26901
0.4 | 5 | 4.9247 | 0.075283 | [6 empty] | 0.4 | 8 | 7.0437 | 0.95631 |  |  |  |  | Média de N | 20.6
0.5 | 8 | 8.0059 | -0.0059265 | [6 empty] | 0.5 | 10 | 9.3564 | 0.64362 |  |  |  |  | u(Média de N) | 0.42895
0.6 | 11 | 11.0871 | -0.087136 | [6 empty] | 0.6 | 12 | 11.6691 | 0.33093 |  |  |  |  | na | 1.0002
0.7 | 14 | 14.1683 | -0.16835 | [6 empty] | 0.7 | 14 | 13.9818 | 0.018232 |  |  |  |  | u(na) | 8.539e-06
0.8 | 18 | 17.2496 | 0.75045 | [6 empty] | 0.8 | 16 | 16.2945 | -0.29446 |  |  |  |  | u(na) (%) | 0.0008537%
0.9 | 20 | 20.3308 | -0.33076 | [6 empty] | 0.9 | 18 | 18.6072 | -0.60716 |  |  |  |  | erro (%) | 0.007272%
1 | 22 | 23.412 | -1.412 | [6 empty] | 1 | 21 | 20.9198 | 0.080151
1.1 | 28 | 26.4932 | 1.5068 | [6 empty] | 1.1 | 22 | 23.2325 | -1.2325
1.3 | 32 | 32.6556 | -0.6556 | [6 empty] | 1.2 | 24 | 25.5452 | -1.5452
1.5 | 37 | 38.818 | -1.818 | [6 empty] | 1.3 | 27 | 27.8579 | -0.85793
1.7 | 43 | 44.9804 | -1.9804 | [6 empty] | 1.4 | 30 | 30.1706 | -0.17062
1.8 | 46 | 48.0616 | -2.0616 | [6 empty] | 1.5 | 33 | 32.4833 | 0.51668
1.85 | 49 | 49.6023 | -0.60225 | [6 empty] | 1.6 | 35 | 34.796 | 0.20399
1.92 | 54 | 51.7591 | 2.2409 | [6 empty] | 1.7 | 38 | 37.1087 | 0.8913
1.98 | 57 | 53.6078 | 3.3922 | [6 empty] | 1.8 | 39 | 39.4214 | -0.4214
|  |  |  | Regressão Linear |  |  |  | λ0 (m) | 6.328e-07 | 1.9 | 42 | 41.7341 | 0.26591 | Regressão Linear
|  |  |  | m | 30.8121 | -7.4001 | b | na (referência) | 1.0003 | 2 | 45 | 44.0468 | 0.95322 | m | 23.1269 | -2.2071 | b
|  |  |  | u(m) | 0.70376 | 0.89901 | u(b) | dc | 0.03 |  |  |  |  | u(m) | 0.33892 | 0.42759 | u(b)
|  |  |  | r^2 | 0.99275 | 1.5837 | sy | u(dc) | 0.001 |  |  |  |  | r^2 | 0.99658 | 0.74602 | sy

## P1.3
Determinação do n do vidro
| i (°) | N | nv
| 5 | 20 | 1.4348
| 6 | 30 | 1.462
| 7 | 37 | 1.402
| 8 | 47 | 1.3876
| 9 | 58 | 1.3752
| 10 | 65 | 1.3301
| nv médio |  | 1.3986
| u(nv médio) |  | 0.017249 | λ0 (m) | 6.328e-07
| u(nv médio) (%) |  | 1.233% | na (referência) | 1.0003
| erro (%) |  | 7.804% | h | 0.0055
|  |  |  | u(h) | 0.0005
| i (°) | N | nv | nv-normal (ref) | 1.517
| 5 | 19 | 1.4043
| 6 | 28 | 1.4184
| 7 | 37 | 1.402
| 8 | 45 | 1.3651
| 9 | 58 | 1.3752
| 10 | 68 | 1.3506
| nv médio |  | 1.3859
| u(nv médio) |  | 0.0097844
| u(nv médio) (%) |  | 0.706%
| erro (%) |  | 8.64%

## P2.1
Determinação da largura de fenda
Ymin¦m (m) | m | b (m)
0.0095 | 1 | 0.00015582 | λ0 (m) | 6.328e-07
0.009 | -1 | 0.00016448 | na (referência) | 1.0003
0.017 | 2 | 0.00017416 | d (m) | 2.34
0.018 | -2 | 0.00016448 | u(d) (m) | 0.0005
0.0255 | 3 | 0.00017416 | b (referência) (m) | 0.00016
0.027 | -3 | 0.00016448
0.035 | 4 | 0.00016918
0.036 | -4 | 0.00016448
b médio |  | 0.0001664
u(b médio) |  | 1.9946e-06
u(b médio) (%) |  | 1.199%
erro (%) |  | 4.003%

## P2.3
Determinação de diâmetro de orifício circular
Zeros | 1º | 2º | 3º | 4º | λ0 (m) | 6.328e-07
Ensaio 1 | 0.0045 | 0.007 | 0.0125 | 0.0185 | na (referência) | 1.0003
Ensaio 2 | 0.004 | 0.008 | 0.012 |  | d (m) | 2.36
Ensaio 3 | 0.0045 | 0.008 | 0.0135 |  | u(d) (m) | 0.0005
Média | 0.0043333 | 0.0076667 | 0.012667 | 0.0185 | D (referência) (m) | 0.0004
u(Média) | 0.00013608 | 0.00027217 | 0.00036004 | 0.0005 | u(D) (m) | 0.0005
D (m) | 0.00042033 | 0.00043426 | 0.00038189 | 0.00034217
D médio (m) | 0.00039466
u(D médio) (m) | 1.7932e-05
u(D médio) (%) | 4.544%
erro % | 1.334%

## P2.1 FENDA MULTIPLA
Determinação da largura de fenda
Ymin¦m | m | b | b medio | u(medio)
0.005 | 1 | 6.0731e-05 | 3.8888e-05 | 3.7377e-06 | 2 fendas, largura ,04mm, distanciamento ,125mm | λ0 (m) | 6.328e-07
0.006 | -1 | 5.0609e-05 |  |  |  | na (referência) | 1.0003
0.016 | 2 | 3.7957e-05 |  |  |  | d | 0.48
0.0155 | -2 | 3.9181e-05 |  |  |  | u(d) | 0.0005
0.029 | 3 | 3.1413e-05
0.028 | -3 | 3.2535e-05
0.0515 | 5 | 2.9481e-05
0.052 | -5 | 2.9198e-05

## P2.2
Determinação de diâmetro de fio
Ymin¦m | m | b | b medio | u(medio)
| 1 | #DIV/0! | #DIV/0! | #DIV/0! | λ0 (m) | 6.328e-07
| -1 | #DIV/0! |  |  | na (referência) | 1.0003
| 2 | #DIV/0! |  |  | d
| -2 | #DIV/0! |  |  | u(d)
| 3 | #DIV/0!
| -3 | #DIV/0!
| 4 | #DIV/0!
| -4 | #DIV/0!