## P1.1
Determinação do n do ar - Método 1
| Ensaio 1 | Ensaio 2 | Ensaio 3 | Ensaio 4 | Ensaio 5 | Ensaio 6 | Ensaio 7 | Ensaio 8 | Ensaio 9 | Ensaio 10
Δd (μm) | 12 | 10.5 | 11.5 | 10.7 | 11.3 | 10 | 11.1 | 11 | 12 | 11 | u(microm) | 5e-07
Δd (m) | 1.2e-05 | 1.05e-05 | 1.15e-05 | 1.07e-05 | 1.13e-05 | 1e-05 | 1.11e-05 | 1.1e-05 | 1.2e-05 | 1.1e-05 | λ0 (m) | 6.328e-07
[11 empty] | na (referência) | 1.0003
| 12 | 12 | 1.2e-05 | 30
| 10.5 | 22.5 | 2.25e-05 | 60 | [6 empty] | N | 30
| 11.5 | 34 | 3.4e-05 | 90 |  | 3.6622e-07 | 7.3333e-07 |  |  |  | Média de Δd (m) | 1.111e-05
| 10.7 | 44.7 | 4.47e-05 | 120 |  | 1.7453e-09 | 3.2488e-07 |  |  |  | u(Média Δd) (m) | 1.8892e-07 | 1.7%
| 11.3 | 56 | 5.6e-05 | 150 |  | 0.99982 | 4.7557e-07 |  |  |  | na | 0.85437
| 10 | 66 | 6.6e-05 | 180 |  | 44030.8681 | 8 |  |  |  | u(na) | 0.014528
| 11.1 | 77.1 | 7.71e-05 | 210 |  | 9.9583e-09 | 1.8093e-12 |  |  |  | u(%) | 1.7%
| 11 | 88.1 | 8.81e-05 | 240 | [6 empty] | erro (%) | 14.59%
| 12 | 100.1 | 0.0001001 | 270
| 11 | 111.1 | 0.0001111 | 300 |  | n | 0.86396

## P1.2
Determinação do n do ar - Método 2
p (bar) | p (Pa) | N (±1) | ajuste | resíduos | [19 empty] | N | 19 | 23 | 21 | 18 | 20 | 20 | 21 | 21 | 22 | 21
0.3 | 30000 | 5 | 4.731 | 0.26901
0.4 | 40000 | 8 | 7.0437 | 0.95631 | [19 empty] | Média de N | 20.6
0.5 | 50000 | 10 | 9.3564 | 0.64362 | [7 empty] | p (Pa) | N (±1) | log(p) | log(N) | u(log(N)) | ajuste | resíduos | [5 empty] | u(Média de N) | 0.42895
0.6 | 60000 | 12 | 11.6691 | 0.33093 | [7 empty] | 30000 | 5 | 10.309 | 1.6094 | 0.2 | 1.7324 | -0.12301 | [5 empty] | na | 1.0002
0.7 | 70000 | 14 | 13.9818 | 0.018232 | [7 empty] | 40000 | 8 | 10.5966 | 2.0794 | 0.125 | 2.0433 | 0.036184 | [5 empty] | u(na) | 8.539e-06
0.8 | 80000 | 16 | 16.2945 | -0.29446 | [7 empty] | 50000 | 10 | 10.8198 | 2.3026 | 0.1 | 2.2843 | 0.018246 | [5 empty] | u(na) (%) | 0.0008537%
0.9 | 90000 | 18 | 18.6072 | -0.60716 | [7 empty] | 60000 | 12 | 11.0021 | 2.4849 | 0.083333 | 2.4813 | 0.00359 | [5 empty] | erro (%) | 0.007272%
1 | 100000 | 21 | 20.9198 | 0.080151 | [7 empty] | 70000 | 14 | 11.1563 | 2.6391 | 0.071429 | 2.6479 | -0.0088016
1.1 | 110000 | 22 | 23.2325 | -1.2325 | [7 empty] | 80000 | 16 | 11.2898 | 2.7726 | 0.0625 | 2.7921 | -0.019536
1.2 | 120000 | 24 | 25.5452 | -1.5452 | [7 empty] | 90000 | 18 | 11.4076 | 2.8904 | 0.055556 | 2.9194 | -0.029004
1.3 | 130000 | 27 | 27.8579 | -0.85793 | [7 empty] | 100000 | 21 | 11.5129 | 3.0445 | 0.047619 | 3.0332 | 0.011317
1.4 | 140000 | 30 | 30.1706 | -0.17062 | [7 empty] | 110000 | 22 | 11.6082 | 3.091 | 0.045455 | 3.1362 | -0.045135
1.5 | 150000 | 33 | 32.4833 | 0.51668 | [7 empty] | 120000 | 24 | 11.6952 | 3.1781 | 0.041667 | 3.2302 | -0.05213
1.6 | 160000 | 35 | 34.796 | 0.20399 | [7 empty] | 130000 | 27 | 11.7753 | 3.2958 | 0.037037 | 3.3167 | -0.020824
1.7 | 170000 | 38 | 37.1087 | 0.8913 | [7 empty] | 140000 | 30 | 11.8494 | 3.4012 | 0.033333 | 3.3967 | 0.0044718
1.8 | 180000 | 39 | 39.4214 | -0.4214 | [7 empty] | 150000 | 33 | 11.9184 | 3.4965 | 0.030303 | 3.4713 | 0.025243
1.9 | 190000 | 42 | 41.7341 | 0.26591 | Regressão Linear |  |  |  | λ0 (m) | 6.328e-07 |  | 160000 | 35 | 11.9829 | 3.5553 | 0.028571 | 3.541 | 0.014357 | Regressão Linear
2 | 200000 | 45 | 44.0468 | 0.95322 | m | 0.00023127 | -2.2071 | b | na (referência) | 1.0003 |  | 170000 | 38 | 12.0436 | 3.6376 | 0.026316 | 3.6065 | 0.031097 | m | 1.0804 | -9.4052 | b | 1.28%
[5 empty] | u(m) | 3.3892e-06 | 0.42759 | u(b) | dc | 0.03 |  | 180000 | 39 | 12.1007 | 3.6636 | 0.025641 | 3.6682 | -0.0046806 | u(m) | 0.013828 | 0.16047 | u(b) | -8.039%
[5 empty] | r2 | 0.99658 | 0.74602 | sy | u(dc) | 0.001 |  | 190000 | 42 | 12.1548 | 3.7377 | 0.02381 | 3.7267 | 0.011014 | r2 | 0.99755 | 0.026895 | sy
[12 empty] | 200000 | 45 | 12.2061 | 3.8067 | 0.022222 | 3.7821 | 0.02459
[10 empty] | N | De n | [8 empty] | N | De n
[10 empty] | 5 | 1.6433e-05 | [8 empty] | 5 | 1.4118e-05
[10 empty] | 8 | 3.7238e-05 | [8 empty] | 8 | 3.4899e-05
[10 empty] | 10 | 5.5668e-05 | [8 empty] | 10 | 5.3631e-05
[10 empty] | 12 | 7.7747e-05 | [8 empty] | 12 | 7.6189e-05
[10 empty] | 14 | 0.00010347 | [8 empty] | 14 | 0.00010252
[10 empty] | 16 | 0.00013285 | [8 empty] | 16 | 0.00013258
[10 empty] | 18 | 0.00016587 | [8 empty] | 18 | 0.00016633
[10 empty] | 21 | 0.00022225 | [8 empty] | 21 | 0.00022381
[10 empty] | 22 | 0.00024286 | [8 empty] | 22 | 0.00024479
[10 empty] | 24 | 0.00028683 | [8 empty] | 24 | 0.00028944
[10 empty] | 27 | 0.00035962 | [8 empty] | 27 | 0.00036312
[10 empty] | 30 | 0.00044063 | [8 empty] | 30 | 0.0004448
[10 empty] | 33 | 0.00052984 | [8 empty] | 33 | 0.0005344
[10 empty] | 35 | 0.00059387 | [8 empty] | 35 | 0.00059851
[10 empty] | 38 | 0.00069676 | [8 empty] | 38 | 0.00070121
[10 empty] | 39 | 0.00073288 | [8 empty] | 39 | 0.00073718
[10 empty] | 42 | 0.00084672 | [8 empty] | 42 | 0.00085025
[10 empty] | 45 | 0.00096876 | [8 empty] | 45 | 0.00097105

## P1.3
Determinação do n do vidro
| i (°) | N | nv
| 5 | 20 | 1.4348
| 6 | 30 | 1.462
| 7 | 37 | 1.402
| 8 | 47 | 1.3876
| 9 | 58 | 1.3752
| 10 | 65 | 1.3301
| nv médio |  | 1.3986
| u(nv médio) |  | 0.017249 | λ0 (m) | 6.328e-07
| u(nv médio) (%) |  | 1.233% | na (referência) | 1.0003
| erro (%) |  | 7.804% | h | 0.0055
|  |  |  | u(h) | 0.0005
| i (°) | N | nv | nv-normal (ref) | 1.517
| 5 | 19 | 1.4043
| 6 | 28 | 1.4184
| 7 | 37 | 1.402
| 8 | 45 | 1.3651
| 9 | 58 | 1.3752
| 10 | 68 | 1.3506
| nv médio |  | 1.3859
| u(nv médio) |  | 0.0097844
| u(nv médio) (%) |  | 0.706%
| erro (%) |  | 8.64%

## P2.1
Determinação da largura de fenda
Ymin¦m (m) | m | b (m)
0.0095 | 1 | 0.00015582 | λ0 (m) | 6.328e-07
0.009 | -1 | 0.00016448 | na (referência) | 1.0003
0.017 | 2 | 0.00017416 | d (m) | 2.34
0.018 | -2 | 0.00016448 | u(d) (m) | 0.0005
0.0255 | 3 | 0.00017416 | b (referência) (m) | 0.00016
0.027 | -3 | 0.00016448
0.035 | 4 | 0.00016918
0.036 | -4 | 0.00016448
b médio |  | 0.0001664
u(b médio) |  | 1.9946e-06
u(b médio) (%) |  | 1.199%
erro (%) |  | 4.003%

## P2.2
Determinação de diâmetro de fio
Ymin¦m | m | b | b medio | u(medio)
0.025 | 1 | 5.9491e-05 | 6.3111e-05 | 1.1166e-06 | 1.769% | λ0 (m) | 6.328e-07
0.025 | -1 | 5.9491e-05 |  |  |  | na (referência) | 1.0003
0.045 | 2 | 6.6101e-05 |  |  |  | d | 2.351
0.045 | -2 | 6.6101e-05 |  |  |  | u(d) | 0.0005
0.07 | 3 | 6.3741e-05
0.07 | -3 | 6.3741e-05

## P2.3
Determinação de diâmetro de orifício circular
Zeros | 1º | 2º | 3º | 4º | λ0 (m) | 6.328e-07
Ensaio 1 | 0.0045 | 0.007 | 0.0125 | 0.0185 | na (referência) | 1.0003
Ensaio 2 | 0.004 | 0.008 | 0.012 |  | d (m) | 2.36
Ensaio 3 | 0.0045 | 0.008 | 0.0135 |  | u(d) (m) | 0.0005
Média | 0.0043333 | 0.0076667 | 0.012667 | 0.0185 | D (referência) (m) | 0.0004
u(Média) | 0.00013608 | 0.00027217 | 0.00036004 | 0.0005 | u(D) (m) | 0.0005
D (m) | 0.00042033 | 0.00043426 | 0.00038189 | 0.00034217
D médio (m) | 0.00039466
u(D médio) (m) | 1.7932e-05
u(D médio) (%) | 4.544%
erro % | 1.334%

## P2.1 FENDA MULTIPLA
Determinação da largura de fenda
Ymin¦m | m | b | b medio | u(medio)
0.005 | 1 | 0.00029606 | 0.00018958 | 1.8221e-05 | 2 fendas, largura ,04mm, distanciamento ,125mm | λ0 (m) | 6.328e-07
0.006 | -1 | 0.00024672 |  |  |  | na (referência) | 1.0003
0.016 | 2 | 0.00018504 |  |  |  | d | 2.34
0.0155 | -2 | 0.00019101 |  |  |  | u(d) | 0.0005
0.029 | 3 | 0.00015314
0.028 | -3 | 0.00015861 |  |  |  | 5
0.0515 | 5 | 0.00014372
0.052 | -5 | 0.00014234